## Spiegazioni
Rigidezze - versione 3.1a | 2021-02-10
Questo file vuole essere di aiuto per calcolare la rigidezza dei pilastri
Si suggerisce di procedere come segue:
- In un singolo file si conservano i dati di tutti i pilastri di un ordine (o di più ordini, se identici)
- Ciascun foglio del file è riferito a un gruppo di pilastri di rigidezza sostanzialmente equivalente; il nome del foglio individua il gruppo
- Per evitare errori, si suggerisce di mantenere lo stesso gruppo (e lo stesso nome) per tutti gli ordini
Informazioni generali da fornire nel presente foglio Spiegazioni
Indicare qui informazioni valide per tutti i fogli di calcolo:
Modulo di elasticità del calcestruzzo |  | E | 31500 | MPa
Indicare se si vuole considerare la rigidezza nominale (corrispondente alla sezione geometrica) oppure tener conto della fessurazione |  |  |  |  | sezione geometrica | 1
Informazioni da fornire nel singolo foglio che calcola la rigidezza di un pilastro
Occorre inserire i dati richiesti (caselle a discesa e valori evidenziati in caselle gialle)
Viene fornita la rigidezza e la posizione del punto di nullo di M (valori in caselle verdi)
Riepilogo
Il foglio Repilogo è predisposto per leggere i valori dei diversi foglio
Occorre indicare il nome di ciascun foglio (nell'esempio sono chiamati con numeri progressivi, da 1 in su)
Sono predisposte come esempio 9 colonne che leggono da 9 fogli, ma basta trascinarle per ottenere spazio per altri fogli
Suggerimenti operativi
E' possibile duplicare i fogli, in modo da averne uno per ciascuna tipologia di pilastro che si ritiene necessaria
I fogli sono protetti, per evitare modifiche non volute, ma senza password

## 1
| Travi superiori e inferiori |  |  |  | PILASTRO |  |  | si riferisce ai seguenti pilastri:
1 | uguali tra loro |  |  |  | b | 30 | cm | direzione x | 2,10,11,12,18,19,22,23,25,26 |  |  |  | Ip | 857500 | cm4
[5 empty] | h | 70 | cm | direzione y | 4,5,6,7,8,9,14,15,16,17 |  |  |  | E Ip / Lp | 84410156.25 | kN mm
[5 empty] | L pil | 3.2 | m
| Travi a destra e sinistra |  |  |  | TRAVI
3 | due, dx e sx, uguali tra loro |  |  |  | a sinistra |  |  | a destra | uguale all'altra |  |  |  | sx |  |  | dx
[5 empty] | lunghezza | 4 | m | lunghezza | 3.8 | m
| E | 31500 | MPa |  | superiormente
[5 empty] | b | 30 | cm | b | 30 | cm |  |  | It,sup | 540000 | cm4 | It,sup | 540000 | cm4
| si considera: |  | sezione nominale | 1 | h | 60 | cm | h | 50 | cm |  |  | E It,s / Lt | 42525000 | kN mm | E It,s / Lt | 42525000 | kN mm
[13 empty] | r1 | 1.985
| per tener conto della fessurazione |  |  |  | inferiormente |  | uguali a quelle superiori |  |  |  | RIEPILOGO
| e/o dei tratti rigidi di estremità: |  |  |  | b | 30 | cm | b | 30 | cm | pil | 30x70 | It,inf | 540000 | cm4 | It,inf | 540000 | cm4
[5 empty] | h | 70 | cm | h | 60 | cm | tra sup | 30x60 | E It,i / Lt | 42525000 | kN mm | E It,i / Lt | 42525000 | kN mm
| moltiplicatore pilastri |  | 0.8 | [8 empty] | 30x60 | r2 | 1.985
[11 empty] | tra inf | 30x60
| moltiplicatore travi |  | 0.5 |  |  | k (t=inf) | 98.9182 | kN/mm |  |  |  | 30x60
[6 empty] | riduzione | 0.33501 |  |  |  | L pil | 3.2
[11 empty] | L tra sx | 4
[6 empty] | k | 33.1389 | kN/mm |  |  | L tra dx | 4
[11 empty] | k | 33.1389
[6 empty] | punto di nullo di M a | 0.5 | da base |  |  | d inf | 0.5

## 2
| Travi superiori e inferiori |  |  |  | PILASTRO |  |  | si riferisce ai seguenti pilastri:
1 | uguali tra loro |  |  |  | b | 30 | cm | direzione x | 1,3,21 |  |  |  | Ip | 857500 | cm4
[5 empty] | h | 70 | cm | direzione y | 24 |  |  |  | E Ip / Lp | 84410156.25 | kN mm
[5 empty] | L pil | 3.2 | m
| Travi a destra e sinistra |  |  |  | TRAVI
1 | una sola |  |  |  | una sola trave | [7 empty] | sx |  |  | dx
[5 empty] | lunghezza | 4 | m | lunghezza | 3.8 | m
| E | 31500 | MPa |  | superiormente
[5 empty] | b | 30 | cm | b | 30 | cm |  |  | It,sup | 540000 | cm4 | It,sup | 0 | cm4
| si considera: |  | sezione nominale | 1 | h | 60 | cm | h | 50 | cm |  |  | E It,s / Lt | 42525000 | kN mm | E It,s / Lt | 0 | kN mm
[13 empty] | r1 | 3.9699
| per tener conto della fessurazione |  |  |  | inferiormente |  | uguali a quelle superiori |  |  |  | RIEPILOGO
| e/o dei tratti rigidi di estremità: |  |  |  | b | 30 | cm | b | 30 | cm | pil | 30x70 | It,inf | 540000 | cm4 | It,inf | 0 | cm4
[5 empty] | h | 70 | cm | h | 60 | cm | tra sup | 30x60 | E It,i / Lt | 42525000 | kN mm | E It,i / Lt | 0 | kN mm
| moltiplicatore pilastri |  | 0.8 | [9 empty] | r2 | 3.9699
[11 empty] | tra inf | 30x60
| moltiplicatore travi |  | 0.5 |  |  | k (t=inf) | 98.9182 | kN/mm
[6 empty] | riduzione | 0.20121 |  |  |  | L pil | 3.2
[11 empty] | L tra sx | 4
[6 empty] | k | 19.9034 | kN/mm |  |  | L tra dx
[11 empty] | k | 19.9034
[6 empty] | punto di nullo di M a | 0.5 | da base |  |  | d inf | 0.5

## 3
| Travi superiori e inferiori |  |  |  | PILASTRO |  |  | si riferisce ai seguenti pilastri:
1 | uguali tra loro |  |  |  | b | 70 | cm | direzione x | 24 |  |  |  | Ip | 157500 | cm4
[5 empty] | h | 30 | cm | direzione y |  |  |  |  | E Ip / Lp | 15503906.25 | kN mm
[5 empty] | L pil | 3.2 | m
| Travi a destra e sinistra |  |  |  | TRAVI
3 | due, dx e sx, uguali tra loro |  |  |  | a sinistra |  |  | a destra | uguale all'altra |  |  |  | sx |  |  | dx
[5 empty] | lunghezza | 4 | m | lunghezza | 3.8 | m
| E | 31500 | MPa |  | superiormente
[5 empty] | b | 30 | cm | b | 30 | cm |  |  | It,sup | 540000 | cm4 | It,sup | 540000 | cm4
| si considera: |  | sezione nominale | 1 | h | 60 | cm | h | 50 | cm |  |  | E It,s / Lt | 42525000 | kN mm | E It,s / Lt | 42525000 | kN mm
[13 empty] | r1 | 0.36458
| per tener conto della fessurazione |  |  |  | inferiormente |  | uguali a quelle superiori |  |  |  | RIEPILOGO
| e/o dei tratti rigidi di estremità: |  |  |  | b | 30 | cm | b | 30 | cm | pil | 70x30 | It,inf | 540000 | cm4 | It,inf | 540000 | cm4
[5 empty] | h | 70 | cm | h | 60 | cm | tra sup | 30x60 | E It,i / Lt | 42525000 | kN mm | E It,i / Lt | 42525000 | kN mm
| moltiplicatore pilastri |  | 0.8 | [8 empty] | 30x60 | r2 | 0.36458
[11 empty] | tra inf | 30x60
| moltiplicatore travi |  | 0.5 |  |  | k (t=inf) | 18.1686 | kN/mm |  |  |  | 30x60
[6 empty] | riduzione | 0.73282 |  |  |  | L pil | 3.2
[11 empty] | L tra sx | 4
[6 empty] | k | 13.3144 | kN/mm |  |  | L tra dx | 4
[11 empty] | k | 13.3144
[6 empty] | punto di nullo di M a | 0.5 | da base |  |  | d inf | 0.5

## 4
| Travi superiori e inferiori |  |  |  | PILASTRO |  |  | si riferisce ai seguenti pilastri:
1 | uguali tra loro |  |  |  | b | 70 | cm | direzione x | 9,17 |  |  |  | Ip | 157500 | cm4
[5 empty] | h | 30 | cm | direzione y | 1,2,3,10,21,22,23 |  |  |  | E Ip / Lp | 15503906.25 | kN mm
[5 empty] | L pil | 3.2 | m
| Travi a destra e sinistra |  |  |  | TRAVI
1 | una sola |  |  |  | una sola trave | [7 empty] | sx |  |  | dx
[5 empty] | lunghezza | 4 | m | lunghezza | 3.8 | m
| E | 31500 | MPa |  | superiormente
[5 empty] | b | 30 | cm | b | 30 | cm |  |  | It,sup | 540000 | cm4 | It,sup | 0 | cm4
| si considera: |  | sezione nominale | 1 | h | 60 | cm | h | 50 | cm |  |  | E It,s / Lt | 42525000 | kN mm | E It,s / Lt | 0 | kN mm
[13 empty] | r1 | 0.72917
| per tener conto della fessurazione |  |  |  | inferiormente |  | uguali a quelle superiori |  |  |  | RIEPILOGO
| e/o dei tratti rigidi di estremità: |  |  |  | b | 30 | cm | b | 30 | cm | pil | 70x30 | It,inf | 540000 | cm4 | It,inf | 0 | cm4
[5 empty] | h | 70 | cm | h | 60 | cm | tra sup | 30x60 | E It,i / Lt | 42525000 | kN mm | E It,i / Lt | 0 | kN mm
| moltiplicatore pilastri |  | 0.8 | [9 empty] | r2 | 0.72917
[11 empty] | tra inf | 30x60
| moltiplicatore travi |  | 0.5 |  |  | k (t=inf) | 18.1686 | kN/mm
[6 empty] | riduzione | 0.57831 |  |  |  | L pil | 3.2
[11 empty] | L tra sx | 4
[6 empty] | k | 10.5072 | kN/mm |  |  | L tra dx
[11 empty] | k | 10.5072
[6 empty] | punto di nullo di M a | 0.5 | da base |  |  | d inf | 0.5

## 5
| Travi superiori e inferiori |  |  |  | PILASTRO |  |  | si riferisce ai seguenti pilastri:
1 | uguali tra loro |  |  |  | b | 70 | cm | direzione x | 5,8,15,16 |  |  |  | Ip | 157500 | cm4
[5 empty] | h | 30 | cm | direzione y | 18,19 |  |  |  | E Ip / Lp | 15503906.25 | kN mm
[5 empty] | L pil | 3.2 | m
| Travi a destra e sinistra |  |  |  | TRAVI
3 | due, dx e sx, uguali tra loro |  |  |  | a sinistra |  |  | a destra | uguale all'altra |  |  |  | sx |  |  | dx
[5 empty] | lunghezza | 4 | m | lunghezza | 3.8 | m
| E | 31500 | MPa |  | superiormente
[5 empty] | b | 60 | cm | b | 30 | cm |  |  | It,sup | 53240 | cm4 | It,sup | 53240 | cm4
| si considera: |  | sezione nominale | 1 | h | 22 | cm | h | 50 | cm |  |  | E It,s / Lt | 4192650 | kN mm | E It,s / Lt | 4192650 | kN mm
[13 empty] | r1 | 3.6979
| per tener conto della fessurazione |  |  |  | inferiormente |  | uguali a quelle superiori |  |  |  | RIEPILOGO
| e/o dei tratti rigidi di estremità: |  |  |  | b | 30 | cm | b | 30 | cm | pil | 70x30 | It,inf | 53240 | cm4 | It,inf | 53240 | cm4
[5 empty] | h | 70 | cm | h | 60 | cm | tra sup | 60x22 | E It,i / Lt | 4192650 | kN mm | E It,i / Lt | 4192650 | kN mm
| moltiplicatore pilastri |  | 0.8 | [8 empty] | 60x22 | r2 | 3.6979
[11 empty] | tra inf | 60x22
| moltiplicatore travi |  | 0.5 |  |  | k (t=inf) | 18.1686 | kN/mm |  |  |  | 60x22
[6 empty] | riduzione | 0.21286 |  |  |  | L pil | 3.2
[11 empty] | L tra sx | 4
[6 empty] | k | 3.8674 | kN/mm |  |  | L tra dx | 4
[11 empty] | k | 3.8674
[6 empty] | punto di nullo di M a | 0.5 | da base |  |  | d inf | 0.5

## 6
| Travi superiori e inferiori |  |  |  | PILASTRO |  |  | si riferisce ai seguenti pilastri:
1 | uguali tra loro |  |  |  | b | 70 | cm | direzione x | 4,6,7,14 |  |  |  | Ip | 157500 | cm4
[5 empty] | h | 30 | cm | direzione y | 11,12,25,26 |  |  |  | E Ip / Lp | 15503906.25 | kN mm
[5 empty] | L pil | 3.2 | m
| Travi a destra e sinistra |  |  |  | TRAVI
1 | una sola |  |  |  | una sola trave | [7 empty] | sx |  |  | dx
[5 empty] | lunghezza | 4 | m | lunghezza | 3.8 | m
| E | 31500 | MPa |  | superiormente
[5 empty] | b | 60 | cm | b | 30 | cm |  |  | It,sup | 53240 | cm4 | It,sup | 0 | cm4
| si considera: |  | sezione nominale | 1 | h | 22 | cm | h | 50 | cm |  |  | E It,s / Lt | 4192650 | kN mm | E It,s / Lt | 0 | kN mm
[13 empty] | r1 | 7.3958
| per tener conto della fessurazione |  |  |  | inferiormente |  | uguali a quelle superiori |  |  |  | RIEPILOGO
| e/o dei tratti rigidi di estremità: |  |  |  | b | 30 | cm | b | 30 | cm | pil | 70x30 | It,inf | 53240 | cm4 | It,inf | 0 | cm4
[5 empty] | h | 70 | cm | h | 60 | cm | tra sup | 60x22 | E It,i / Lt | 4192650 | kN mm | E It,i / Lt | 0 | kN mm
| moltiplicatore pilastri |  | 0.8 | [9 empty] | r2 | 7.3958
[11 empty] | tra inf | 60x22
| moltiplicatore travi |  | 0.5 |  |  | k (t=inf) | 18.1686 | kN/mm
[6 empty] | riduzione | 0.11911 |  |  |  | L pil | 3.2
[11 empty] | L tra sx | 4
[6 empty] | k | 2.164 | kN/mm |  |  | L tra dx
[11 empty] | k | 2.164
[6 empty] | punto di nullo di M a | 0.5 | da base |  |  | d inf | 0.5

## 7
| Travi superiori e inferiori |  |  |  | PILASTRO |  |  | si riferisce ai seguenti pilastri:
1 | uguali tra loro |  |  |  | b | 30 | cm | direzione x |  |  |  |  | Ip | 1822500 | cm4
[5 empty] | h | 90 | cm | direzione y | 20 |  |  |  | E Ip / Lp | 179402343.75 | kN mm
[5 empty] | L pil | 3.2 | m
| Travi a destra e sinistra |  |  |  | TRAVI
3 | due, dx e sx, uguali tra loro |  |  |  | a sinistra |  |  | a destra | uguale all'altra |  |  |  | sx |  |  | dx
[5 empty] | lunghezza | 4 | m | lunghezza | 3.8 | m
| E | 31500 | MPa |  | superiormente
[5 empty] | b | 30 | cm | b | 30 | cm |  |  | It,sup | 857500 | cm4 | It,sup | 857500 | cm4
| si considera: |  | sezione nominale | 1 | h | 70 | cm | h | 50 | cm |  |  | E It,s / Lt | 67528125 | kN mm | E It,s / Lt | 67528125 | kN mm
[13 empty] | r1 | 2.6567
| per tener conto della fessurazione |  |  |  | inferiormente |  | uguali a quelle superiori |  |  |  | RIEPILOGO
| e/o dei tratti rigidi di estremità: |  |  |  | b | 30 | cm | b | 30 | cm | pil | 30x90 | It,inf | 857500 | cm4 | It,inf | 857500 | cm4
[5 empty] | h | 70 | cm | h | 60 | cm | tra sup | 30x70 | E It,i / Lt | 67528125 | kN mm | E It,i / Lt | 67528125 | kN mm
| moltiplicatore pilastri |  | 0.8 | [8 empty] | 30x70 | r2 | 2.6567
[11 empty] | tra inf | 30x70
| moltiplicatore travi |  | 0.5 |  |  | k (t=inf) | 210.2371 | kN/mm |  |  |  | 30x70
[6 empty] | riduzione | 0.27347 |  |  |  | L pil | 3.2
[11 empty] | L tra sx | 4
[6 empty] | k | 57.4936 | kN/mm |  |  | L tra dx | 4
[11 empty] | k | 57.4936
[6 empty] | punto di nullo di M a | 0.5 | da base |  |  | d inf | 0.5

## 8
| Travi superiori e inferiori |  |  |  | PILASTRO |  |  | si riferisce ai seguenti pilastri:
1 | uguali tra loro |  |  |  | b | 30 | cm | direzione x |  |  |  |  | Ip | 1822500 | cm4
[5 empty] | h | 90 | cm | direzione y | 13,27 |  |  |  | E Ip / Lp | 179402343.75 | kN mm
[5 empty] | L pil | 3.2 | m
| Travi a destra e sinistra |  |  |  | TRAVI
1 | una sola |  |  |  | una sola trave | [7 empty] | sx |  |  | dx
[5 empty] | lunghezza | 4 | m | lunghezza | 3.8 | m
| E | 31500 | MPa |  | superiormente
[5 empty] | b | 30 | cm | b | 30 | cm |  |  | It,sup | 857500 | cm4 | It,sup | 0 | cm4
| si considera: |  | sezione nominale | 1 | h | 70 | cm | h | 50 | cm |  |  | E It,s / Lt | 67528125 | kN mm | E It,s / Lt | 0 | kN mm
[13 empty] | r1 | 5.3134
| per tener conto della fessurazione |  |  |  | inferiormente |  | uguali a quelle superiori |  |  |  | RIEPILOGO
| e/o dei tratti rigidi di estremità: |  |  |  | b | 30 | cm | b | 30 | cm | pil | 30x90 | It,inf | 857500 | cm4 | It,inf | 0 | cm4
[5 empty] | h | 70 | cm | h | 60 | cm | tra sup | 30x70 | E It,i / Lt | 67528125 | kN mm | E It,i / Lt | 0 | kN mm
| moltiplicatore pilastri |  | 0.8 | [9 empty] | r2 | 5.3134
[11 empty] | tra inf | 30x70
| moltiplicatore travi |  | 0.5 |  |  | k (t=inf) | 210.2371 | kN/mm
[6 empty] | riduzione | 0.15839 |  |  |  | L pil | 3.2
[11 empty] | L tra sx | 4
[6 empty] | k | 33.3001 | kN/mm |  |  | L tra dx
[11 empty] | k | 33.3001
[6 empty] | punto di nullo di M a | 0.5 | da base |  |  | d inf | 0.5

## 9
| Travi superiori e inferiori |  |  |  | PILASTRO |  |  | si riferisce ai seguenti pilastri:
1 | uguali tra loro |  |  |  | b | 90 | cm | direzione x | 13,20,27 |  |  |  | Ip | 202500 | cm4
[5 empty] | h | 30 | cm | direzione y |  |  |  |  | E Ip / Lp | 19933593.75 | kN mm
[5 empty] | L pil | 3.2 | m
| Travi a destra e sinistra |  |  |  | TRAVI
1 | una sola |  |  |  | una sola trave | [7 empty] | sx |  |  | dx
[5 empty] | lunghezza | 4 | m | lunghezza | 3.8 | m
| E | 31500 | MPa |  | superiormente
[5 empty] | b | 30 | cm | b | 30 | cm |  |  | It,sup | 857500 | cm4 | It,sup | 0 | cm4
| si considera: |  | sezione nominale | 1 | h | 70 | cm | h | 50 | cm |  |  | E It,s / Lt | 67528125 | kN mm | E It,s / Lt | 0 | kN mm
[13 empty] | r1 | 0.59038
| per tener conto della fessurazione |  |  |  | inferiormente |  | uguali a quelle superiori |  |  |  | RIEPILOGO
| e/o dei tratti rigidi di estremità: |  |  |  | b | 30 | cm | b | 30 | cm | pil | 90x30 | It,inf | 857500 | cm4 | It,inf | 0 | cm4
[5 empty] | h | 70 | cm | h | 60 | cm | tra sup | 30x70 | E It,i / Lt | 67528125 | kN mm | E It,i / Lt | 0 | kN mm
| moltiplicatore pilastri |  | 0.8 | [9 empty] | r2 | 0.59038
[11 empty] | tra inf | 30x70
| moltiplicatore travi |  | 0.5 |  |  | k (t=inf) | 23.3597 | kN/mm
[6 empty] | riduzione | 0.62878 |  |  |  | L pil | 3.2
[11 empty] | L tra sx | 4
[6 empty] | k | 14.6881 | kN/mm |  |  | L tra dx
[11 empty] | k | 14.6881
[6 empty] | punto di nullo di M a | 0.5 | da base |  |  | d inf | 0.5

## Riepilogo
Riepilogo dei valori |  |  |  |  | i valori in questo file sono riferiti all'ordine | 2,3,4
foglio | 1 | 2 | 3 | 4 | 5 | 6 | 7 | 8 | 9
pil | 30x70 | 30x70 | 70x30 | 70x30 | 70x30 | 70x30 | 30x90 | 30x90 | 90x30
tra sup | 30x60 | 30x60 | 30x60 | 30x60 | 60x22 | 60x22 | 30x70 | 30x70 | 30x70
| 30x60 |  | 30x60 |  | 60x22 |  | 30x70
tra inf | 30x60 | 30x60 | 30x60 | 30x60 | 60x22 | 60x22 | 30x70 | 30x70 | 30x70
| 30x60 |  | 30x60 |  | 60x22 |  | 30x70
sezione
geometrica
L pil | 3.2 | 3.2 | 3.2 | 3.2 | 3.2 | 3.2 | 3.2 | 3.2 | 3.2
L tra sx | 4 | 4 | 4 | 4 | 4 | 4 | 4 | 4 | 4
L tra dx | 4 |  | 4 |  | 4 |  | 4
k | 33.1389 | 19.9034 | 13.3144 | 10.5072 | 3.8674 | 2.164 | 57.4936 | 33.3001 | 14.6881
d inf | 0.5 | 0.5 | 0.5 | 0.5 | 0.5 | 0.5 | 0.5 | 0.5 | 0.5
riduzione | 0.33501 | 0.20121 | 0.73282 | 0.57831 | 0.21286 | 0.11911 | 0.27347 | 0.15839 | 0.62878
I valori si riferiscono ai seguenti pilastri:
direzione x | 2,10,11,12,18,19,22,23,25,26 | 1,3,21 | 24 | 9,17 | 5,8,15,16 | 4,6,7,14 | 0 | 0 | 13,20,27
direzione y | 4,5,6,7,8,9,14,15,16,17 | 24 | 0 | 1,2,3,10,21,22,23 | 18,19 | 11,12,25,26 | 20 | 13,27 | 0